## Структура изделия (hidden)
Тираж | 50 | Кол по спецификации | Кол в 1-м изделии | Кол в тираже
Стойка СБ | Изделие |  |  | 50
Каркас СБ | Сборка | 1 | 1 | 50
Стойка | Деталь | 4 | 4 | 200
Перемычка | Деталь | 8 | 8 | 400
Стяжка | Деталь | 12 | 12 | 600
Заклепка резьбовая М10 ст борт | Метизы | 4 | 4 | 200
Опора регулируемая М10 | Метизы | 4 | 4 | 200
Полка в сборе СБ | Сборка | 3 | 3 | 150
Рамка СБ | Сборка | 1 | 3 | 150
Труба 1 | Деталь | 2 | 6 | 300
Труба 2 | Деталь | 2 | 6 | 300
Бортик | Деталь | 3 | 9 | 450
Шпилька приварная омедненная М6х12 | Метизы | 6 | 18 | 900
Гайка М6 | Метизы | 6 | 18 | 900

## Инструкция
1. Расчет Стоимости работ на участке Мехобработки. 2. Общие принципы внесения данных: Ячейка желтого цвета - ручной ввод, остальные ячейки - либо расчет формулой, либо выпадающие списки. 3. При внесении данных размерность вносить не нужно. Например, если тираж изделия 150 шт, вносить требуется только число "150". 4. ВНИМАНИЕ! Результаты вычислений следует воспринимать как рекомендованные, но не абсолютные. Стоимость работы по Мехобработке. * Ввести данные по изделию в столбцы L:W. * В поля L:P ввести Название сварного узла, Тираж и Габариты (габариты можно вводить в любой последовательности) * В поле R выбрать сварную Операцию. Полный список Операций можно посмотреть в табличке R26:R37. * В поле S выбрать Материал. Материал должен соответствовать Операции. Например, Операции Приварка омедненного крепежа соответствует Материал Черная сталь. * В поле T выбрать Толщину металла. Если Толщина подсвечена красным (и Материал соответствует Операции), значит данная Толщина не предусмотрена нашей технологией. Для корректного расчета следует выбрать меньшую Толщину металла. * Категория работ (столбец V) заполняются автоматически. Для справки: каждая Категория работ имеет свою расценку за единицу времени. * Количество операций на 1 изд (столбец W). Размерности: Зачистка после лазерной резки - м.п. (указать длину контура в м.п.). Этот параметр учитывается только по требованию клиента. Зачистка после сварки - см. сварного шва (1 сварная точка = 10мм) Шлифование поверхности - кв.м. Восстановление шлифованной поверхности на нержавейке, либо зачистка поверхности на всех металлах. По согласованию с клиентом. Резка профиля - шт. Указать количество резки труб или другого профиля индивидуальной, либо в пакете. Сверление, зенкование, нарезание резьбы - кол-во мест в изделии. Нарезание резьбы полное = Высверлить отверстие по намеченному лазером месту + снять фаску с 2-х сторон + нарезать резьбу.

## Калькулятор
Базовый прайс участок сварки и МО | [8 empty] | Ручной ввод | [5 empty] | технич | Сведения из выпадающего списка |  |  | Технич | Автоматически | Ручной ввод | Из столбца H автоматически | Из столбца AT автоматически | Из столбца AP автоматически | Формула. Сумма коэффициентов +1 | Формула | Результат стоимость | Из столбца I автоматически | Из столбца AU автоматически | Из столбца AQ автоматически | Сумма коэффициентов +1 | Формула | Результат время | Нормочасы на 1 чел |  | К по габариту |  |  | К тиражный |  |  | Проверочный калькулятор
№ | Операция | Материал | Толщина до… | Сцепка | Категория работ | Ставка | Прайсовая стоимость | Время, сек | № | Изделие | Тираж | Габариты |  |  | Максимальный габарит | Операции | Материал | Толщина до… | Сцепка для формулы | Категория работ | Кол операций на 1 изд | Цена по прайсу | К на работу по тиражу | К на работу по габариту | К на работу итоговый | Стоимость для 1 изд | Стоимость тиража | Время по прайсу | К на время по тиражу | К на время по габариту | К на время итоговый | Время для 1 изд | Время тиража | Категории работ | Ставка | Макс. габарит изделия от… | К на работу по габариту | К на время по габариту | Тираж от… | К на работу по тиражу | К на время по тиражу | Категория | Нормочас | Стоимость | Время
1 | Зачистка после сварки | Сталь черная | 3 | Зачистка после сваркиСталь черная3 | МО черный металл | 1450 | 6 | 14 | 1 | Верхння часть | 150 | 15 | 15 | 1000 | 1000 | Сверление до Ф12мм | Сталь черная | 3 | Сверление до Ф12ммСталь черная3 | МО черный металл | 1 | 14.5 | -0.05 | 0 | 0.95 | 13.775 | 2066.25 | 35 | -0.02 | 0 | 0.98 | 34.3 | 1.4292 | МО черный металл | 1450 | 0 | 0 | 0 | 0 | 9 | 7 | МО черный металл | 1450 | 24.1667 | 60
2 | Зачистка после сварки | Сталь черная | 6 | Зачистка после сваркиСталь черная6 | МО черный металл | 1450 | 8.5 | 20 | 2 | [24 empty] | МО цветной металл | 1750 | 1000 | 0 | 0 | 3 | 7 | 5 | МО цветной металл | 1750 | 29.1667 | 60
3 | Зачистка после сварки | Сталь черная | 8 | Зачистка после сваркиСталь черная8 | МО черный металл | 1450 | 11 | 27 | 3 | [5 empty] | 0 | [12 empty] | 0 | 7 | 0 | 8 | 0 |  |  |  | 1200 | 0.05 | 0.03 | 6 | 5 | 3
4 | Зачистка после сварки | Сталь черная | 12 | Зачистка после сваркиСталь черная12 | МО черный металл | 1450 | 16.5 | 40 | 4 | [5 empty] | 0 | [12 empty] | 0 | 7 | 0 | 8 | 0 |  |  |  | 1500 | 0.1 | 0.6 | 11 | 1 | 0.5
5 | Зачистка после сварки | Сталь черная | 16 | Зачистка после сваркиСталь черная16 | МО черный металл | 1450 | 32.5 | 80 | 5 | [5 empty] | 0 | [12 empty] | 0 | 7 | 0 | 8 | 0 |  |  |  | 1800 | 0.3 | 0.2 | 16 | 0.5 | 0.2
6 | Зачистка после сварки | Алюминий | 3 | Зачистка после сваркиАлюминий3 | МО цветной металл | 1750 | 32 | 65 | 6 | [5 empty] | 0 | [12 empty] | 0 | 7 | 0 | 8 | 0 |  |  |  | 2000 | 0.8 | 0.6 | 21 | 0 | 0
7 | Зачистка после сварки | Алюминий | 6 | Зачистка после сваркиАлюминий6 | МО цветной металл | 1750 | 39 | 80 | 7 | [5 empty] | 0 | [12 empty] | 0 | 7 | 0 | 8 | 0 |  |  |  | 2500 | 2.5 | 2 | 101 | -0.05 | -0.02
8 | Зачистка после сварки | Алюминий | 8 | Зачистка после сваркиАлюминий8 | МО цветной металл | 1750 | 44 | 90 | 8 | [5 empty] | 0 | [12 empty] | 0 | 7 | 0 | 8 | 0 |  |  |  | 3000 | 5 | 3 | 201 | -0.1 | -0.08
9 | Зачистка после сварки | Алюминий | 12 | Зачистка после сваркиАлюминий12 | МО цветной металл | 1750 | 58.5 | 120 | 9 | [5 empty] | 0 | [12 empty] | 0 | 7 | 0 | 8 | 0 | [6 empty] | 301 | -0.15 | -0.1
10 | Зачистка после сварки | Нержавейка | 3 | Зачистка после сваркиНержавейка3 | МО цветной металл | 1750 | 24.5 | 50 | 10 | [5 empty] | 0 | [12 empty] | 0 | 7 | 0 | 8 | 0
11 | Зачистка после сварки | Нержавейка | 6 | Зачистка после сваркиНержавейка6 | МО цветной металл | 1750 | 29.5 | 60 | 11 | [5 empty] | 0 | [12 empty] | 0 | 7 | 0 | 8 | 0
12 | Зачистка после сварки | Нержавейка | 8 | Зачистка после сваркиНержавейка8 | МО цветной металл | 1750 | 39 | 80 | 12 | [5 empty] | 0 | [12 empty] | 0 | 7 | 0 | 8 | 0
13 | Зачистка после сварки | Нержавейка | 12 | Зачистка после сваркиНержавейка12 | МО цветной металл | 1750 | 46.5 | 95 | 13 | [5 empty] | 0 | [12 empty] | 0 | 7 | 0 | 8 | 0
14 | Разделка кромки под сварку | Сталь черная | 6 | Разделка кромки под сваркуСталь черная6 | МО черный металл | 1450 | 6.5 | 16 | 14 | [5 empty] | 0 | [12 empty] | 0 | 7 | 0 | 8 | 0
15 | Разделка кромки под сварку | Сталь черная | 8 | Разделка кромки под сваркуСталь черная8 | МО черный металл | 1450 | 10 | 24 | 15 | [5 empty] | 0 | [12 empty] | 0 | 7 | 0 | 8 | 0
16 | Разделка кромки под сварку | Сталь черная | 12 | Разделка кромки под сваркуСталь черная12 | МО черный металл | 1450 | 13 | 32 | 16 | [5 empty] | 0 | [12 empty] | 0 | 7 | 0 | 8 | 0
17 | Разделка кромки под сварку | Сталь черная | 16 | Разделка кромки под сваркуСталь черная16 | МО черный металл | 1450 | 16.5 | 40 | 17 | [5 empty] | 0 | [12 empty] | 0 | 7 | 0 | 8 | 0
18 | Разделка кромки под сварку | Алюминий | 6 | Разделка кромки под сваркуАлюминий6 | МО цветной металл | 1750 | 17.5 | 35 | 18 | [5 empty] | 0 | [12 empty] | 0 | 7 | 0 | 8 | 0
19 | Разделка кромки под сварку | Алюминий | 8 | Разделка кромки под сваркуАлюминий8 | МО цветной металл | 1750 | 22 | 45 | 19 | [5 empty] | 0 | [12 empty] | 0 | 7 | 0 | 8 | 0
20 | Разделка кромки под сварку | Алюминий | 12 | Разделка кромки под сваркуАлюминий12 | МО цветной металл | 1750 | 29.5 | 60 | 20 | [5 empty] | 0 | [12 empty] | 0 | 7 | 0 | 8 | 0
21 | Разделка кромки под сварку | Нержавейка | 6 | Разделка кромки под сваркуНержавейка6 | МО цветной металл | 1750 | 19.5 | 40 | [17 empty] | 13.775 | 2066.25 | [5 empty] | 1.4292
22 | Разделка кромки под сварку | Нержавейка | 8 | Разделка кромки под сваркуНержавейка8 | МО цветной металл | 1750 | 29.5 | 60
23 | Разделка кромки под сварку | Нержавейка | 12 | Разделка кромки под сваркуНержавейка12 | МО цветной металл | 1750 | 34.5 | 70 | [7 empty] | Полный перечень Операций | Названия строк | Толщина до… | [14 empty] | 1445.7726
24 | Сверление до Ф5мм | Сталь черная | 3 | Сверление до Ф5ммСталь черная3 | МО черный металл | 1450 | 12.5 | 30 | [7 empty] | Зачистка после лазерной резки | Алюминий | 3
25 | Сверление до Ф12мм | Сталь черная | 3 | Сверление до Ф12ммСталь черная3 | МО черный металл | 1450 | 14.5 | 35 | [7 empty] | Зачистка после сварки | Нержавейка | 6
26 | Сверление до Ф20мм | Сталь черная | 3 | Сверление до Ф20ммСталь черная3 | МО черный металл | 1450 | 18.5 | 45 | [7 empty] | Зенкование до Ф20мм | Сталь черная | 8
27 | Сверление до Ф5мм | Сталь черная | 6 | Сверление до Ф5ммСталь черная6 | МО черный металл | 1450 | 24.5 | 60 | [7 empty] | Зенкование до Ф12мм | (пусто) | 12
28 | Сверление до Ф12мм | Сталь черная | 6 | Сверление до Ф12ммСталь черная6 | МО черный металл | 1450 | 36.5 | 90 | [7 empty] | Зенкование до Ф5мм |  | 16
29 | Сверление до Ф20мм | Сталь черная | 6 | Сверление до Ф20ммСталь черная6 | МО черный металл | 1450 | 48.5 | 120 | [7 empty] | Нарезание резьбы до М12 |  | (пусто)
30 | Сверление до Ф5мм | Сталь черная | 8 | Сверление до Ф5ммСталь черная8 | МО черный металл | 1450 | 26.5 | 65 | [7 empty] | Нарезание резьбы до М6
31 | Сверление до Ф12мм | Сталь черная | 8 | Сверление до Ф12ммСталь черная8 | МО черный металл | 1450 | 38.5 | 95 | [7 empty] | Нарезание резьбы до М8
32 | Сверление до Ф18мм | Сталь черная | 8 | Сверление до Ф18ммСталь черная8 | МО черный металл | 1450 | 50.5 | 125 | [7 empty] | Разделка кромки под сварку
33 | Сверление до Ф5мм | Сталь черная | 12 | Сверление до Ф5ммСталь черная12 | МО черный металл | 1450 | 32.5 | 80 | [7 empty] | Резка профиля до 120х120 под углом
34 | Сверление до Ф12мм | Сталь черная | 12 | Сверление до Ф12ммСталь черная12 | МО черный металл | 1450 | 44.5 | 110 | [7 empty] | Резка профиля до 120х120 прямая
35 | Сверление до Ф18мм | Сталь черная | 12 | Сверление до Ф18ммСталь черная12 | МО черный металл | 1450 | 56.5 | 140 | [7 empty] | Резка профиля до 160х160 под углом
36 | Сверление до Ф5мм | Сталь черная | 16 | Сверление до Ф5ммСталь черная16 | МО черный металл | 1450 | 48.5 | 120 | [7 empty] | Резка профиля до 160х160 прямая
37 | Сверление до Ф12мм | Сталь черная | 16 | Сверление до Ф12ммСталь черная16 | МО черный металл | 1450 | 60.5 | 150 | [7 empty] | Резка профиля до 200х200 под углом
38 | Сверление до Ф18мм | Сталь черная | 16 | Сверление до Ф18ммСталь черная16 | МО черный металл | 1450 | 72.5 | 180 | [7 empty] | Резка профиля до 200х200 прямая
39 | Сверление до Ф5мм | Алюминий | 3 | Сверление до Ф5ммАлюминий3 | МО цветной металл | 1750 | 19.5 | 40 | [7 empty] | Резка профиля до 30х30 пакетом
40 | Сверление до Ф12мм | Алюминий | 3 | Сверление до Ф12ммАлюминий3 | МО цветной металл | 1750 | 22 | 45 | [7 empty] | Резка профиля до 40х40 пакетом
41 | Сверление до Ф18мм | Алюминий | 3 | Сверление до Ф18ммАлюминий3 | МО цветной металл | 1750 | 24.5 | 50 | [7 empty] | Резка профиля до 40х40 под углом
42 | Сверление до Ф5мм | Алюминий | 6 | Сверление до Ф5ммАлюминий6 | МО цветной металл | 1750 | 22 | 45 | [7 empty] | Резка профиля до 40х40 прямая
43 | Сверление до Ф12мм | Алюминий | 6 | Сверление до Ф12ммАлюминий6 | МО цветной металл | 1750 | 24.5 | 50 | [7 empty] | Резка профиля до 60х60 пакетом
44 | Сверление до Ф18мм | Алюминий | 6 | Сверление до Ф18ммАлюминий6 | МО цветной металл | 1750 | 34.5 | 70 | [7 empty] | Резка профиля до 80х80 под углом
45 | Сверление до Ф5мм | Алюминий | 8 | Сверление до Ф5ммАлюминий8 | МО цветной металл | 1750 | 24.5 | 50 | [7 empty] | Резка профиля до 80х80 прямая
46 | Сверление до Ф12мм | Алюминий | 8 | Сверление до Ф12ммАлюминий8 | МО цветной металл | 1750 | 29.5 | 60 | [7 empty] | Резьба полная до М12
47 | Сверление до Ф18мм | Алюминий | 8 | Сверление до Ф18ммАлюминий8 | МО цветной металл | 1750 | 39 | 80 | [7 empty] | Резьба полная до М6
48 | Сверление до Ф5мм | Алюминий | 12 | Сверление до Ф5ммАлюминий12 | МО цветной металл | 1750 | 32 | 65 | [7 empty] | Резьба полная до М8
49 | Сверление до Ф12мм | Алюминий | 12 | Сверление до Ф12ммАлюминий12 | МО цветной металл | 1750 | 36.5 | 75 | [7 empty] | Сверление до Ф12мм
50 | Сверление до Ф18мм | Алюминий | 12 | Сверление до Ф18ммАлюминий12 | МО цветной металл | 1750 | 46.5 | 95 | [7 empty] | Сверление до Ф18мм
51 | Сверление до Ф5мм | Алюминий | 16 | Сверление до Ф5ммАлюминий16 | МО цветной металл | 1750 | 36.5 | 75 | [7 empty] | Сверление до Ф20мм
52 | Сверление до Ф12мм | Алюминий | 16 | Сверление до Ф12ммАлюминий16 | МО цветной металл | 1750 | 44 | 90 | [7 empty] | Сверление до Ф5мм
53 | Сверление до Ф18мм | Алюминий | 16 | Сверление до Ф18ммАлюминий16 | МО цветной металл | 1750 | 51.5 | 105 | [7 empty] | Шлифование поверхности лист
54 | Сверление до Ф5мм | Нержавейка | 3 | Сверление до Ф5ммНержавейка3 | МО цветной металл | 1750 | 19.5 | 40 | [7 empty] | Шлифование поверхности труба
55 | Сверление до Ф12мм | Нержавейка | 3 | Сверление до Ф12ммНержавейка3 | МО цветной металл | 1750 | 24.5 | 50 | [7 empty] | (пусто)
56 | Сверление до Ф18мм | Нержавейка | 3 | Сверление до Ф18ммНержавейка3 | МО цветной металл | 1750 | 34.5 | 70
57 | Сверление до Ф5мм | Нержавейка | 6 | Сверление до Ф5ммНержавейка6 | МО цветной металл | 1750 | 24.5 | 50
58 | Сверление до Ф12мм | Нержавейка | 6 | Сверление до Ф12ммНержавейка6 | МО цветной металл | 1750 | 29.5 | 60
59 | Сверление до Ф18мм | Нержавейка | 6 | Сверление до Ф18ммНержавейка6 | МО цветной металл | 1750 | 39 | 80
60 | Сверление до Ф5мм | Нержавейка | 8 | Сверление до Ф5ммНержавейка8 | МО цветной металл | 1750 | 32 | 65
61 | Сверление до Ф12мм | Нержавейка | 8 | Сверление до Ф12ммНержавейка8 | МО цветной металл | 1750 | 36.5 | 75
62 | Сверление до Ф18мм | Нержавейка | 8 | Сверление до Ф18ммНержавейка8 | МО цветной металл | 1750 | 46.5 | 95
63 | Сверление до Ф5мм | Нержавейка | 12 | Сверление до Ф5ммНержавейка12 | МО цветной металл | 1750 | 34.5 | 70
64 | Сверление до Ф12мм | Нержавейка | 12 | Сверление до Ф12ммНержавейка12 | МО цветной металл | 1750 | 44 | 90
65 | Сверление до Ф18мм | Нержавейка | 12 | Сверление до Ф18ммНержавейка12 | МО цветной металл | 1750 | 58.5 | 120
66 | Зенкование до Ф5мм | Сталь черная | 3 | Зенкование до Ф5ммСталь черная3 | МО черный металл | 1450 | 8.5 | 20
67 | Зенкование до Ф12мм | Сталь черная | 3 | Зенкование до Ф12ммСталь черная3 | МО черный металл | 1450 | 10.5 | 25
68 | Зенкование до Ф20мм | Сталь черная | 3 | Зенкование до Ф20ммСталь черная3 | МО черный металл | 1450 | 12.5 | 30
69 | Зенкование до Ф5мм | Сталь черная | 6 | Зенкование до Ф5ммСталь черная6 | МО черный металл | 1450 | 12.5 | 30
70 | Зенкование до Ф12мм | Сталь черная | 6 | Зенкование до Ф12ммСталь черная6 | МО черный металл | 1450 | 14.5 | 35
71 | Зенкование до Ф20мм | Сталь черная | 6 | Зенкование до Ф20ммСталь черная6 | МО черный металл | 1450 | 16.5 | 40
72 | Зенкование до Ф5мм | Сталь черная | 8 | Зенкование до Ф5ммСталь черная8 | МО черный металл | 1450 | 16.5 | 40
73 | Зенкование до Ф12мм | Сталь черная | 8 | Зенкование до Ф12ммСталь черная8 | МО черный металл | 1450 | 18.5 | 45
74 | Зенкование до Ф20мм | Сталь черная | 8 | Зенкование до Ф20ммСталь черная8 | МО черный металл | 1450 | 20.5 | 50
75 | Зенкование до Ф5мм | Сталь черная | 12 | Зенкование до Ф5ммСталь черная12 | МО черный металл | 1450 | 20.5 | 50
76 | Зенкование до Ф12мм | Сталь черная | 12 | Зенкование до Ф12ммСталь черная12 | МО черный металл | 1450 | 22.5 | 55
77 | Зенкование до Ф20мм | Сталь черная | 12 | Зенкование до Ф20ммСталь черная12 | МО черный металл | 1450 | 24.5 | 60
78 | Зенкование до Ф5мм | Сталь черная | 16 | Зенкование до Ф5ммСталь черная16 | МО черный металл | 1450 | 24.5 | 60
79 | Зенкование до Ф12мм | Сталь черная | 16 | Зенкование до Ф12ммСталь черная16 | МО черный металл | 1450 | 26.5 | 65
80 | Зенкование до Ф20мм | Сталь черная | 16 | Зенкование до Ф20ммСталь черная16 | МО черный металл | 1450 | 28.5 | 70
81 | Зенкование до Ф5мм | Алюминий | 3 | Зенкование до Ф5ммАлюминий3 | МО цветной металл | 1750 | 17.5 | 35
82 | Зенкование до Ф12мм | Алюминий | 3 | Зенкование до Ф12ммАлюминий3 | МО цветной металл | 1750 | 19.5 | 40
83 | Зенкование до Ф20мм | Алюминий | 3 | Зенкование до Ф20ммАлюминий3 | МО цветной металл | 1750 | 22 | 45
84 | Зенкование до Ф5мм | Алюминий | 6 | Зенкование до Ф5ммАлюминий6 | МО цветной металл | 1750 | 19.5 | 40
85 | Зенкование до Ф12мм | Алюминий | 6 | Зенкование до Ф12ммАлюминий6 | МО цветной металл | 1750 | 22 | 45
86 | Зенкование до Ф20мм | Алюминий | 6 | Зенкование до Ф20ммАлюминий6 | МО цветной металл | 1750 | 24.5 | 50
87 | Зенкование до Ф5мм | Алюминий | 8 | Зенкование до Ф5ммАлюминий8 | МО цветной металл | 1750 | 22 | 45
88 | Зенкование до Ф12мм | Алюминий | 8 | Зенкование до Ф12ммАлюминий8 | МО цветной металл | 1750 | 24.5 | 50
89 | Зенкование до Ф20мм | Алюминий | 8 | Зенкование до Ф20ммАлюминий8 | МО цветной металл | 1750 | 27 | 55
90 | Зенкование до Ф5мм | Алюминий | 12 | Зенкование до Ф5ммАлюминий12 | МО цветной металл | 1750 | 24.5 | 50
91 | Зенкование до Ф12мм | Алюминий | 12 | Зенкование до Ф12ммАлюминий12 | МО цветной металл | 1750 | 27 | 55
92 | Зенкование до Ф20мм | Алюминий | 12 | Зенкование до Ф20ммАлюминий12 | МО цветной металл | 1750 | 29.5 | 60
93 | Зенкование до Ф5мм | Алюминий | 16 | Зенкование до Ф5ммАлюминий16 | МО цветной металл | 1750 | 17.5 | 35
94 | Зенкование до Ф12мм | Алюминий | 16 | Зенкование до Ф12ммАлюминий16 | МО цветной металл | 1750 | 17.5 | 35
95 | Зенкование до Ф20мм | Алюминий | 16 | Зенкование до Ф20ммАлюминий16 | МО цветной металл | 1750 | 17.5 | 35
96 | Зенкование до Ф5мм | Нержавейка | 3 | Зенкование до Ф5ммНержавейка3 | МО цветной металл | 1750 | 19.5 | 40
97 | Зенкование до Ф12мм | Нержавейка | 3 | Зенкование до Ф12ммНержавейка3 | МО цветной металл | 1750 | 22 | 45
98 | Зенкование до Ф20мм | Нержавейка | 3 | Зенкование до Ф20ммНержавейка3 | МО цветной металл | 1750 | 24.5 | 50
99 | Зенкование до Ф5мм | Нержавейка | 6 | Зенкование до Ф5ммНержавейка6 | МО цветной металл | 1750 | 22 | 45
100 | Зенкование до Ф12мм | Нержавейка | 6 | Зенкование до Ф12ммНержавейка6 | МО цветной металл | 1750 | 24.5 | 50
101 | Зенкование до Ф20мм | Нержавейка | 6 | Зенкование до Ф20ммНержавейка6 | МО цветной металл | 1750 | 27 | 55
102 | Зенкование до Ф5мм | Нержавейка | 8 | Зенкование до Ф5ммНержавейка8 | МО цветной металл | 1750 | 24.5 | 50
103 | Зенкование до Ф12мм | Нержавейка | 8 | Зенкование до Ф12ммНержавейка8 | МО цветной металл | 1750 | 27 | 55
104 | Зенкование до Ф20мм | Нержавейка | 8 | Зенкование до Ф20ммНержавейка8 | МО цветной металл | 1750 | 29.5 | 60
105 | Зенкование до Ф5мм | Нержавейка | 12 | Зенкование до Ф5ммНержавейка12 | МО цветной металл | 1750 | 32 | 65
106 | Зенкование до Ф12мм | Нержавейка | 12 | Зенкование до Ф12ммНержавейка12 | МО цветной металл | 1750 | 34.5 | 70
107 | Зенкование до Ф20мм | Нержавейка | 12 | Зенкование до Ф20ммНержавейка12 | МО цветной металл | 1750 | 36.5 | 75
108 | Нарезание резьбы до М6 | Сталь черная | 3 | Нарезание резьбы до М6Сталь черная3 | МО черный металл | 1450 | 14.5 | 35
109 | Нарезание резьбы до М6 | Сталь черная | 6 | Нарезание резьбы до М6Сталь черная6 | МО черный металл | 1450 | 18.5 | 45
110 | Нарезание резьбы до М6 | Сталь черная | 8 | Нарезание резьбы до М6Сталь черная8 | МО черный металл | 1450 | 24.5 | 60
111 | Нарезание резьбы до М6 | Сталь черная | 12 | Нарезание резьбы до М6Сталь черная12 | МО черный металл | 1450 | 32.5 | 80
112 | Нарезание резьбы до М8 | Сталь черная | 6 | Нарезание резьбы до М8Сталь черная6 | МО черный металл | 1450 | 22.5 | 55
113 | Нарезание резьбы до М8 | Сталь черная | 8 | Нарезание резьбы до М8Сталь черная8 | МО черный металл | 1450 | 16.5 | 40
114 | Нарезание резьбы до М8 | Сталь черная | 12 | Нарезание резьбы до М8Сталь черная12 | МО черный металл | 1450 | 18.5 | 45
115 | Нарезание резьбы до М8 | Сталь черная | 16 | Нарезание резьбы до М8Сталь черная16 | МО черный металл | 1450 | 20.5 | 50
116 | Нарезание резьбы до М12 | Сталь черная | 8 | Нарезание резьбы до М12Сталь черная8 | МО черный металл | 1450 | 24.5 | 60
117 | Нарезание резьбы до М12 | Сталь черная | 12 | Нарезание резьбы до М12Сталь черная12 | МО черный металл | 1450 | 32.5 | 80
118 | Нарезание резьбы до М12 | Сталь черная | 16 | Нарезание резьбы до М12Сталь черная16 | МО черный металл | 1450 | 48.5 | 120
119 | Нарезание резьбы до М6 | Алюминий | 3 | Нарезание резьбы до М6Алюминий3 | МО цветной металл | 1750 | 5 | 10
120 | Нарезание резьбы до М6 | Алюминий | 6 | Нарезание резьбы до М6Алюминий6 | МО цветной металл | 1750 | 7.5 | 15
121 | Нарезание резьбы до М6 | Алюминий | 8 | Нарезание резьбы до М6Алюминий8 | МО цветной металл | 1750 | 10 | 20
122 | Нарезание резьбы до М6 | Алюминий | 12 | Нарезание резьбы до М6Алюминий12 | МО цветной металл | 1750 | 12.5 | 25
123 | Нарезание резьбы до М6 | Алюминий | 16 | Нарезание резьбы до М6Алюминий16 | МО цветной металл | 1750 | 15 | 30
124 | Нарезание резьбы до М8 | Алюминий | 6 | Нарезание резьбы до М8Алюминий6 | МО цветной металл | 1750 | 10 | 20
125 | Нарезание резьбы до М8 | Алюминий | 8 | Нарезание резьбы до М8Алюминий8 | МО цветной металл | 1750 | 15 | 30
126 | Нарезание резьбы до М8 | Алюминий | 12 | Нарезание резьбы до М8Алюминий12 | МО цветной металл | 1750 | 19.5 | 40
127 | Нарезание резьбы до М8 | Алюминий | 16 | Нарезание резьбы до М8Алюминий16 | МО цветной металл | 1750 | 24.5 | 50
128 | Нарезание резьбы до М12 | Алюминий | 8 | Нарезание резьбы до М12Алюминий8 | МО цветной металл | 1750 | 15 | 30
129 | Нарезание резьбы до М12 | Алюминий | 12 | Нарезание резьбы до М12Алюминий12 | МО цветной металл | 1750 | 19.5 | 40
130 | Нарезание резьбы до М12 | Алюминий | 16 | Нарезание резьбы до М12Алюминий16 | МО цветной металл | 1750 | 29.5 | 60
131 | Нарезание резьбы до М6 | Нержавейка | 3 | Нарезание резьбы до М6Нержавейка3 | МО цветной металл | 1750 | 10 | 20
132 | Нарезание резьбы до М6 | Нержавейка | 6 | Нарезание резьбы до М6Нержавейка6 | МО цветной металл | 1750 | 12.5 | 25
133 | Нарезание резьбы до М6 | Нержавейка | 8 | Нарезание резьбы до М6Нержавейка8 | МО цветной металл | 1750 | 15 | 30
134 | Нарезание резьбы до М6 | Нержавейка | 12 | Нарезание резьбы до М6Нержавейка12 | МО цветной металл | 1750 | 19.5 | 40
135 | Нарезание резьбы до М6 | Нержавейка | 16 | Нарезание резьбы до М6Нержавейка16 | МО цветной металл | 1750 | 29.5 | 60
136 | Нарезание резьбы до М8 | Нержавейка | 6 | Нарезание резьбы до М8Нержавейка6 | МО цветной металл | 1750 | 19.5 | 40
137 | Нарезание резьбы до М8 | Нержавейка | 8 | Нарезание резьбы до М8Нержавейка8 | МО цветной металл | 1750 | 29.5 | 60
138 | Нарезание резьбы до М8 | Нержавейка | 12 | Нарезание резьбы до М8Нержавейка12 | МО цветной металл | 1750 | 44 | 90
139 | Нарезание резьбы до М8 | Нержавейка | 16 | Нарезание резьбы до М8Нержавейка16 | МО цветной металл | 1750 | 58.5 | 120
140 | Нарезание резьбы до М12 | Нержавейка | 6 | Нарезание резьбы до М12Нержавейка6 | МО цветной металл | 1750 | 29.5 | 60
141 | Нарезание резьбы до М12 | Нержавейка | 8 | Нарезание резьбы до М12Нержавейка8 | МО цветной металл | 1750 | 34.5 | 70
142 | Нарезание резьбы до М12 | Нержавейка | 12 | Нарезание резьбы до М12Нержавейка12 | МО цветной металл | 1750 | 73 | 150
143 | Нарезание резьбы до М12 | Нержавейка | 16 | Нарезание резьбы до М12Нержавейка16 | МО цветной металл | 1750 | 87.5 | 180
144 | Резьба полная до М6 | Сталь черная | 3 | Резьба полная до М6Сталь черная3 | МО черный металл | 1450 | 40.5 | 100
145 | Резьба полная до М6 | Сталь черная | 6 | Резьба полная до М6Сталь черная6 | МО черный металл | 1450 | 44.5 | 110
146 | Резьба полная до М6 | Сталь черная | 8 | Резьба полная до М6Сталь черная8 | МО черный металл | 1450 | 48.5 | 120
147 | Резьба полная до М6 | Сталь черная | 12 | Резьба полная до М6Сталь черная12 | МО черный металл | 1450 | 60.5 | 150
148 | Резьба полная до М6 | Сталь черная | 16 | Резьба полная до М6Сталь черная16 | МО черный металл | 1450 | 72.5 | 180
149 | Резьба полная до М8 | Сталь черная | 6 | Резьба полная до М8Сталь черная6 | МО черный металл | 1450 | 48.5 | 120
150 | Резьба полная до М8 | Сталь черная | 8 | Резьба полная до М8Сталь черная8 | МО черный металл | 1450 | 56.5 | 140
151 | Резьба полная до М8 | Сталь черная | 12 | Резьба полная до М8Сталь черная12 | МО черный металл | 1450 | 60.5 | 150
152 | Резьба полная до М8 | Сталь черная | 16 | Резьба полная до М8Сталь черная16 | МО черный металл | 1450 | 77 | 190
153 | Резьба полная до М12 | Сталь черная | 6 | Резьба полная до М12Сталь черная6 | МО черный металл | 1450 | 72.5 | 180
154 | Резьба полная до М12 | Сталь черная | 8 | Резьба полная до М12Сталь черная8 | МО черный металл | 1450 | 81 | 200
155 | Резьба полная до М12 | Сталь черная | 12 | Резьба полная до М12Сталь черная12 | МО черный металл | 1450 | 89 | 220
156 | Резьба полная до М12 | Сталь черная | 16 | Резьба полная до М12Сталь черная16 | МО черный металл | 1450 | 97 | 240
157 | Резьба полная до М6 | Нержавейка | 6 | Резьба полная до М6Нержавейка6 | МО цветной металл | 1750 | 68.5 | 140
158 | Резьба полная до М6 | Нержавейка | 8 | Резьба полная до М6Нержавейка8 | МО цветной металл | 1750 | 78 | 160
159 | Резьба полная до М6 | Нержавейка | 12 | Резьба полная до М6Нержавейка12 | МО цветной металл | 1750 | 92.5 | 190
160 | Резьба полная до М8 | Нержавейка | 8 | Резьба полная до М8Нержавейка8 | МО цветной металл | 1750 | 49 | 100
161 | Резьба полная до М8 | Нержавейка | 12 | Резьба полная до М8Нержавейка12 | МО цветной металл | 1750 | 68.5 | 140
162 | Резьба полная до М12 | Нержавейка | 8 | Резьба полная до М12Нержавейка8 | МО цветной металл | 1750 | 78 | 160
163 | Резьба полная до М12 | Нержавейка | 12 | Резьба полная до М12Нержавейка12 | МО цветной металл | 1750 | 97.5 | 200
164 | Зачистка после лазерной резки | Сталь черная | 12 | Зачистка после лазерной резкиСталь черная12 | МО черный металл | 1450 | 121 | 300
165 | Зачистка после лазерной резки | Алюминий | 12 | Зачистка после лазерной резкиАлюминий12 | МО цветной металл | 1750 | 97.5 | 200
166 | Зачистка после лазерной резки | Нержавейка | 12 | Зачистка после лазерной резкиНержавейка12 | МО цветной металл | 1750 | 117 | 240
167 | Шлифование поверхности лист | Нержавейка | 12 | Шлифование поверхности листНержавейка12 | МО цветной металл | 1750 | 389 | 800
168 | Шлифование поверхности труба | Нержавейка | 3 | Шлифование поверхности трубаНержавейка3 | МО цветной металл | 1750 | 170.5 | 350
169 | Резка профиля до 40х40 прямая | Сталь черная | 3 | Резка профиля до 40х40 прямаяСталь черная3 | МО черный металл | 1450 | 22.5 | 55
170 | Резка профиля до 40х40 прямая | Сталь черная | 6 | Резка профиля до 40х40 прямаяСталь черная6 | МО черный металл | 1450 | 24.5 | 60
171 | Резка профиля до 80х80 прямая | Сталь черная | 3 | Резка профиля до 80х80 прямаяСталь черная3 | МО черный металл | 1450 | 44.5 | 110
172 | Резка профиля до 80х80 прямая | Сталь черная | 6 | Резка профиля до 80х80 прямаяСталь черная6 | МО черный металл | 1450 | 48.5 | 120
173 | Резка профиля до 120х120 прямая | Сталь черная | 3 | Резка профиля до 120х120 прямаяСталь черная3 | МО черный металл | 1450 | 64.5 | 160
174 | Резка профиля до 120х120 прямая | Сталь черная | 6 | Резка профиля до 120х120 прямаяСталь черная6 | МО черный металл | 1450 | 72.5 | 180
175 | Резка профиля до 160х160 прямая | Сталь черная | 3 | Резка профиля до 160х160 прямаяСталь черная3 | МО черный металл | 1450 | 89 | 220
176 | Резка профиля до 160х160 прямая | Сталь черная | 6 | Резка профиля до 160х160 прямаяСталь черная6 | МО черный металл | 1450 | 97 | 240
177 | Резка профиля до 200х200 прямая | Сталь черная | 6 | Резка профиля до 200х200 прямаяСталь черная6 | МО черный металл | 1450 | 121 | 300
178 | Резка профиля до 40х40 под углом | Сталь черная | 6 | Резка профиля до 40х40 под угломСталь черная6 | МО черный металл | 1450 | 36.5 | 90
179 | Резка профиля до 80х80 под углом | Сталь черная | 6 | Резка профиля до 80х80 под угломСталь черная6 | МО черный металл | 1450 | 60.5 | 150
180 | Резка профиля до 120х120 под углом | Сталь черная | 6 | Резка профиля до 120х120 под угломСталь черная6 | МО черный металл | 1450 | 85 | 210
181 | Резка профиля до 160х160 под углом | Сталь черная | 6 | Резка профиля до 160х160 под угломСталь черная6 | МО черный металл | 1450 | 109 | 270
182 | Резка профиля до 200х200 под углом | Сталь черная | 3 | Резка профиля до 200х200 под угломСталь черная3 | МО черный металл | 1450 | 121 | 300
183 | Резка профиля до 200х200 под углом | Сталь черная | 6 | Резка профиля до 200х200 под угломСталь черная6 | МО черный металл | 1450 | 133 | 330
184 | Резка профиля до 30х30 пакетом | Сталь черная | 3 | Резка профиля до 30х30 пакетомСталь черная3 | МО черный металл | 1450 | 4.5 | 10
185 | Резка профиля до 30х30 пакетом | Сталь черная | 6 | Резка профиля до 30х30 пакетомСталь черная6 | МО черный металл | 1450 | 5 | 12
186 | Резка профиля до 40х40 пакетом | Сталь черная | 3 | Резка профиля до 40х40 пакетомСталь черная3 | МО черный металл | 1450 | 6.5 | 16
187 | Резка профиля до 40х40 пакетом | Сталь черная | 6 | Резка профиля до 40х40 пакетомСталь черная6 | МО черный металл | 1450 | 10 | 24
188 | Резка профиля до 60х60 пакетом | Сталь черная | 3 | Резка профиля до 60х60 пакетомСталь черная3 | МО черный металл | 1450 | 24.5 | 60
189 | Резка профиля до 60х60 пакетом | Сталь черная | 6 | Резка профиля до 60х60 пакетомСталь черная6 | МО черный металл | 1450 | 36.5 | 90
190 | Резка профиля до 40х40 прямая | Нержавейка | 3 | Резка профиля до 40х40 прямаяНержавейка3 | МО цветной металл | 1750 | 29.5 | 60
191 | Резка профиля до 40х40 прямая | Нержавейка | 6 | Резка профиля до 40х40 прямаяНержавейка6 | МО цветной металл | 1750 | 34.5 | 70
192 | Резка профиля до 80х80 прямая | Нержавейка | 3 | Резка профиля до 80х80 прямаяНержавейка3 | МО цветной металл | 1750 | 66 | 135
193 | Резка профиля до 80х80 прямая | Нержавейка | 6 | Резка профиля до 80х80 прямаяНержавейка6 | МО цветной металл | 1750 | 70.5 | 145
194 | Резка профиля до 120х120 прямая | Нержавейка | 3 | Резка профиля до 120х120 прямаяНержавейка3 | МО цветной металл | 1750 | 92.5 | 190
195 | Резка профиля до 120х120 прямая | Нержавейка | 6 | Резка профиля до 120х120 прямаяНержавейка6 | МО цветной металл | 1750 | 102.5 | 210
196 | Резка профиля до 160х160 прямая | Нержавейка | 3 | Резка профиля до 160х160 прямаяНержавейка3 | МО цветной металл | 1750 | 131.5 | 270
197 | Резка профиля до 160х160 прямая | Нержавейка | 6 | Резка профиля до 160х160 прямаяНержавейка6 | МО цветной металл | 1750 | 141 | 290
198 | Резка профиля до 200х200 прямая | Нержавейка | 3 | Резка профиля до 200х200 прямаяНержавейка3 | МО цветной металл | 1750 | 156 | 320
199 | Резка профиля до 200х200 прямая | Нержавейка | 6 | Резка профиля до 200х200 прямаяНержавейка6 | МО цветной металл | 1750 | 175 | 360
200 | Резка профиля до 40х40 под углом | Нержавейка | 3 | Резка профиля до 40х40 под угломНержавейка3 | МО цветной металл | 1750 | 49 | 100
201 | Резка профиля до 40х40 под углом | Нержавейка | 6 | Резка профиля до 40х40 под угломНержавейка6 | МО цветной металл | 1750 | 53.5 | 110
202 | Резка профиля до 80х80 под углом | Нержавейка | 3 | Резка профиля до 80х80 под угломНержавейка3 | МО цветной металл | 1750 | 78 | 160
203 | Резка профиля до 80х80 под углом | Нержавейка | 6 | Резка профиля до 80х80 под угломНержавейка6 | МО цветной металл | 1750 | 87.5 | 180
204 | Резка профиля до 120х120 под углом | Нержавейка | 3 | Резка профиля до 120х120 под угломНержавейка3 | МО цветной металл | 1750 | 107 | 220
205 | Резка профиля до 120х120 под углом | Нержавейка | 6 | Резка профиля до 120х120 под угломНержавейка6 | МО цветной металл | 1750 | 122 | 250
206 | Резка профиля до 160х160 под углом | Нержавейка | 3 | Резка профиля до 160х160 под угломНержавейка3 | МО цветной металл | 1750 | 148.5 | 305
207 | Резка профиля до 160х160 под углом | Нержавейка | 6 | Резка профиля до 160х160 под угломНержавейка6 | МО цветной металл | 1750 | 158 | 325
208 | Резка профиля до 200х200 под углом | Нержавейка | 3 | Резка профиля до 200х200 под угломНержавейка3 | МО цветной металл | 1750 | 185 | 380
209 | Резка профиля до 200х200 под углом | Нержавейка | 6 | Резка профиля до 200х200 под угломНержавейка6 | МО цветной металл | 1750 | 194.5 | 400
210 | Резка профиля до 40х40 прямая | Алюминий | 3 | Резка профиля до 40х40 прямаяАлюминий3 | МО цветной металл | 1750 | 24.5 | 50
211 | Резка профиля до 40х40 прямая | Алюминий | 6 | Резка профиля до 40х40 прямаяАлюминий6 | МО цветной металл | 1750 | 29.5 | 60
212 | Резка профиля до 80х80 прямая | Алюминий | 3 | Резка профиля до 80х80 прямаяАлюминий3 | МО цветной металл | 1750 | 53.5 | 110
213 | Резка профиля до 80х80 прямая | Алюминий | 6 | Резка профиля до 80х80 прямаяАлюминий6 | МО цветной металл | 1750 | 58.5 | 120
214 | Резка профиля до 120х120 прямая | Алюминий | 3 | Резка профиля до 120х120 прямаяАлюминий3 | МО цветной металл | 1750 | 78 | 160
215 | Резка профиля до 120х120 прямая | Алюминий | 6 | Резка профиля до 120х120 прямаяАлюминий6 | МО цветной металл | 1750 | 87.5 | 180
216 | Резка профиля до 160х160 прямая | Алюминий | 3 | Резка профиля до 160х160 прямаяАлюминий3 | МО цветной металл | 1750 | 107 | 220
217 | Резка профиля до 160х160 прямая | Алюминий | 6 | Резка профиля до 160х160 прямаяАлюминий6 | МО цветной металл | 1750 | 117 | 240
218 | Резка профиля до 200х200 прямая | Алюминий | 3 | Резка профиля до 200х200 прямаяАлюминий3 | МО цветной металл | 1750 | 136.5 | 280
219 | Резка профиля до 200х200 прямая | Алюминий | 6 | Резка профиля до 200х200 прямаяАлюминий6 | МО цветной металл | 1750 | 146 | 300
220 | Резка профиля до 40х40 под углом | Алюминий | 3 | Резка профиля до 40х40 под угломАлюминий3 | МО цветной металл | 1750 | 39 | 80
221 | Резка профиля до 40х40 под углом | Алюминий | 6 | Резка профиля до 40х40 под угломАлюминий6 | МО цветной металл | 1750 | 44 | 90
222 | Резка профиля до 80х80 под углом | Алюминий | 3 | Резка профиля до 80х80 под угломАлюминий3 | МО цветной металл | 1750 | 68.5 | 140
223 | Резка профиля до 80х80 под углом | Алюминий | 6 | Резка профиля до 80х80 под угломАлюминий6 | МО цветной металл | 1750 | 73 | 150
224 | Резка профиля до 120х120 под углом | Алюминий | 3 | Резка профиля до 120х120 под угломАлюминий3 | МО цветной металл | 1750 | 92.5 | 190
225 | Резка профиля до 120х120 под углом | Алюминий | 6 | Резка профиля до 120х120 под угломАлюминий6 | МО цветной металл | 1750 | 102.5 | 210
226 | Резка профиля до 160х160 под углом | Алюминий | 3 | Резка профиля до 160х160 под угломАлюминий3 | МО цветной металл | 1750 | 122 | 250
227 | Резка профиля до 160х160 под углом | Алюминий | 6 | Резка профиля до 160х160 под угломАлюминий6 | МО цветной металл | 1750 | 131.5 | 270
228 | Резка профиля до 200х200 под углом | Алюминий | 3 | Резка профиля до 200х200 под угломАлюминий3 | МО цветной металл | 1750 | 146 | 300
229 | Резка профиля до 200х200 под углом | Алюминий | 6 | Резка профиля до 200х200 под угломАлюминий6 | МО цветной металл | 1750 | 160.5 | 330
Note on R2: Столбик (B)
Note on AP2: Дельта. Т.е. К 0,8 по факту означает 1,8
Note on AI25: Просто для контроля
Note on B146: 1. Фаска 0,5мм с двух сторон 2. Сверловка по готовому отверстию после лазера 3. Нарезание резьбы
Note on B147: 1. Фаска 0,5мм с двух сторон 2. Сверловка по готовому отверстию после лазера 3. Нарезание резьбы
Note on B148: 1. Фаска 0,5мм с двух сторон 2. Сверловка по готовому отверстию после лазера 3. Нарезание резьбы
Note on B149: 1. Фаска 0,5мм с двух сторон 2. Сверловка по готовому отверстию после лазера 3. Нарезание резьбы
Note on B150: 1. Фаска 0,5мм с двух сторон 2. Сверловка по готовому отверстию после лазера 3. Нарезание резьбы
Note on B151: 1. Фаска 0,5мм с двух сторон 2. Сверловка по готовому отверстию после лазера 3. Нарезание резьбы
Note on B152: 1. Фаска 0,5мм с двух сторон 2. Сверловка по готовому отверстию после лазера 3. Нарезание резьбы
Note on B153: 1. Фаска 0,5мм с двух сторон 2. Сверловка по готовому отверстию после лазера 3. Нарезание резьбы
Note on B154: 1. Фаска 0,5мм с двух сторон 2. Сверловка по готовому отверстию после лазера 3. Нарезание резьбы
Note on B155: 1. Фаска 0,5мм с двух сторон 2. Сверловка по готовому отверстию после лазера 3. Нарезание резьбы
Note on B156: 1. Фаска 0,5мм с двух сторон 2. Сверловка по готовому отверстию после лазера 3. Нарезание резьбы
Note on B157: 1. Фаска 0,5мм с двух сторон 2. Сверловка по готовому отверстию после лазера 3. Нарезание резьбы
Note on B158: 1. Фаска 0,5мм с двух сторон 2. Сверловка по готовому отверстию после лазера 3. Нарезание резьбы
Note on B159: 1. Фаска 0,5мм с двух сторон 2. Сверловка по готовому отверстию после лазера 3. Нарезание резьбы
Note on B160: 1. Фаска 0,5мм с двух сторон 2. Сверловка по готовому отверстию после лазера 3. Нарезание резьбы
Note on B161: 1. Фаска 0,5мм с двух сторон 2. Сверловка по готовому отверстию после лазера 3. Нарезание резьбы
Note on B162: 1. Фаска 0,5мм с двух сторон 2. Сверловка по готовому отверстию после лазера 3. Нарезание резьбы
Note on B163: 1. Фаска 0,5мм с двух сторон 2. Сверловка по готовому отверстию после лазера 3. Нарезание резьбы
Note on B164: 1. Фаска 0,5мм с двух сторон 2. Сверловка по готовому отверстию после лазера 3. Нарезание резьбы
Note on B165: 1. Фаска 0,5мм с двух сторон 2. Сверловка по готовому отверстию после лазера 3. Нарезание резьбы
Note on B186: Максимум 5х5 профилей
Note on B187: Максимум 5х5 профилей
Note on B188: Максимум 3х3 профилей
Note on B189: Максимум 3х3 профилей
Note on B190: Максимум 2х1 профилей
Note on B191: Максимум 2х1 профилей